## CVSTP
No. | TYPE | 部品番号 | 連番 | 部品名称 | 部品型式 | 数量 | 計算式1 | 計算式２ | 計算式３ | 選択条件１ | 選択条件２ | 選択条件３ | 選択条件４
1 | CVSTP | 1 | 1 | コンベヤ用アルミフレーム | HFSDCV-4830-△-TTB-SL | 2 | 計算式1: △=プーリ間機長 - 92; 選択条件１: プーリ間機長≦487
2 | CVSTP | 1 | 2 | コンベヤ用アルミフレーム | HFSDCV-4830-△-YA30-YB□-YP60-YQ○-H3-J3-K3-TTB-SL | 2 | 計算式1: △=プーリ間機長 - 92; 計算式２: □=プーリ間機長 - 122; 計算式３: ○=プーリ間機長 - 152; 選択条件１: プーリ間機長＞487
3 | CVSTP | 2 | 1 | コンベヤ用連結ブロック | RKBK | 4 | 選択条件１: プーリ間機長≦2000
4 | CVSTP | 2 | 2 | コンベヤ用連結ブロック | RKBK | 8 | 選択条件１: プーリ間機長≧2005; 選択条件２: プーリ間機長≦3000
5 | CVSTP | 3 | 1 | コンベヤ用プーリホルダ | 2018年4月1日販売終了（特注製作可能） | 2
6 | CVSTP | 4 | 1 | コンベヤ用プーリホルダ | 2018年4月1日販売終了（特注製作可能） | 2
7 | CVSTP | 5 | 1 | コンベヤ用側面プレートA | 2018年4月1日販売終了（特注製作可能） | 1
8 | CVSTP | 6 | 1 | コンベヤ用側面プレートB | 2018年4月1日販売終了（特注製作可能） | 1
9 | CVSTP | 7 | 1 | コンベヤ用側面プレートC | 2018年4月1日販売終了（特注製作可能） | 1
10 | CVSTP | 8 | 1 | コンベヤ用モータ取付板 | 2018年4月1日販売終了（特注製作可能） | 1 | 選択条件１: モータ出力=25
11 | CVSTP | 8 | 2 | コンベヤ用モータ取付板 | 2018年4月1日販売終了（特注製作可能） | 1 | 選択条件１: モータ出力=40
12 | CVSTP | 9 | 1 | コンベヤ用モータ取付ジョイントプレート | 2018年4月1日販売終了（特注製作可能） | 2
13 | CVSTP | 10 | 1 | 円盤シャフト | 2018年4月1日販売終了（特注製作可能） | 1
14 | CVSTP | 11 | 1 | 回転軸 片端段付めねじタイプ | SFRG12-26-F3-P8-M5-TL3-MM | 8
15 | CVSTP | 12 | 1 | 回転軸 片端段付めねじタイプ | SFRG12-26-F9-P10-M5-WC8-TL3 | 2
16 | CVSTP | 13 | 1 | コンベヤ用タイミングプーリ | 2018年4月1日販売終了（特注製作可能） | 2
17 | CVSTP | 16 | 1 | コンベヤ用駆動部カバーA | 2018年4月1日販売終了（特注製作可能） | 1
18 | CVSTP | 17 | 1 | コンベヤ用駆動部カバーB | 2018年4月1日販売終了（特注製作可能） | 1
19 | CVSTP | 18 | 1 | コンベヤ用駆動部カバーC | 2018年4月1日販売終了（特注製作可能） | 1
20 | CVSTP | 19 | 1 | コンベヤ用平歯車 | 2018年4月1日販売終了（特注製作可能） | 1
21 | CVSTP | 31 | 1 | ロングタイミングベルト | LTBR-T10200-△ | 2 | 計算式1: △=((2 × プーリ間機長) + 420)/10
22 | CVSTP | 32 | 1 | 平ベルト用アイドラー | HBGA50-21 | 8
23 | CVSTP | 33 | 1 | 六角支柱 | PLSFB12-△ | 2 | 計算式1: △=ベルト幅 - 46; 選択条件１: プーリ間機長≦2000
24 | CVSTP | 33 | 2 | 六角支柱 | PLSFB12-△ | 4 | 計算式1: △=ベルト幅 - 46; 選択条件１: プーリ間機長≧2005; 選択条件２: プーリ間機長≦3000
25 | CVSTP | 34 | 1 | モータ | PACMS80-W25-V100 | 1 | 選択条件１: モータブランド=A; 選択条件２: モータ出力=25; 選択条件３: モータ仕様=IM; 選択条件４: 電圧=T100
26 | CVSTP | 34 | 2 | モータ | PACMS80-W25-V100 | 1 | 選択条件１: モータブランド=A; 選択条件２: モータ出力=25; 選択条件３: モータ仕様=INV; 選択条件４: 電圧=T100
27 | CVSTP | 34 | 3 | モータ | PACMSW80-W25-V100 | 1 | 選択条件１: モータブランド=A; 選択条件２: モータ出力=25; 選択条件３: モータ仕様=IM; 選択条件４: 電圧=TA100
28 | CVSTP | 34 | 4 | モータ | PACMSW80-W25-V100 | 1 | 選択条件１: モータブランド=A; 選択条件２: モータ出力=25; 選択条件３: モータ仕様=INV; 選択条件４: 電圧=TA100
29 | CVSTP | 34 | 5 | モータ | PACMSW80-W25-V110 | 1 | 選択条件１: モータブランド=A; 選択条件２: モータ出力=25; 選択条件３: モータ仕様=IM; 選択条件４: 電圧=TA110
30 | CVSTP | 34 | 6 | モータ | PACMSW80-W25-V110 | 1 | 選択条件１: モータブランド=A; 選択条件２: モータ出力=25; 選択条件３: モータ仕様=INV; 選択条件４: 電圧=TA110
31 | CVSTP | 34 | 7 | モータ | PACMSW80-W25-V110 | 1 | 選択条件１: モータブランド=A; 選択条件２: モータ出力=25; 選択条件３: モータ仕様=IM; 選択条件４: 電圧=TA115
32 | CVSTP | 34 | 8 | モータ | PACMSW80-W25-V110 | 1 | 選択条件１: モータブランド=A; 選択条件２: モータ出力=25; 選択条件３: モータ仕様=INV; 選択条件４: 電圧=TA115
33 | CVSTP | 34 | 9 | モータ | PACMS80-W25-V200 | 1 | 選択条件１: モータブランド=A; 選択条件２: モータ出力=25; 選択条件３: モータ仕様=IM; 選択条件４: 電圧=T200
34 | CVSTP | 34 | 10 | モータ | PACMS80-W25-V200 | 1 | 選択条件１: モータブランド=A; 選択条件２: モータ出力=25; 選択条件３: モータ仕様=INV; 選択条件４: 電圧=T200
35 | CVSTP | 34 | 11 | モータ | PACMSW80-W25-V200 | 1 | 選択条件１: モータブランド=A; 選択条件２: モータ出力=25; 選択条件３: モータ仕様=IM; 選択条件４: 電圧=TA200
36 | CVSTP | 34 | 12 | モータ | PACMSW80-W25-V200 | 1 | 選択条件１: モータブランド=A; 選択条件２: モータ出力=25; 選択条件３: モータ仕様=INV; 選択条件４: 電圧=TA200
37 | CVSTP | 34 | 13 | モータ | PACMSW80-W25-V220 | 1 | 選択条件１: モータブランド=A; 選択条件２: モータ出力=25; 選択条件３: モータ仕様=IM; 選択条件４: 電圧=TA220
38 | CVSTP | 34 | 14 | モータ | PACMSW80-W25-V220 | 1 | 選択条件１: モータブランド=A; 選択条件２: モータ出力=25; 選択条件３: モータ仕様=INV; 選択条件４: 電圧=TA220
39 | CVSTP | 34 | 15 | モータ | PACMSW80-W25-V220 | 1 | 選択条件１: モータブランド=A; 選択条件２: モータ出力=25; 選択条件３: モータ仕様=IM; 選択条件４: 電圧=TA230
40 | CVSTP | 34 | 16 | モータ | PACMSW80-W25-V220 | 1 | 選択条件１: モータブランド=A; 選択条件２: モータ出力=25; 選択条件３: モータ仕様=INV; 選択条件４: 電圧=TA230
41 | CVSTP | 34 | 17 | モータ | PACMT80-W25-V200 | 1 | 選択条件１: モータブランド=A; 選択条件２: モータ出力=25; 選択条件３: モータ仕様=IM; 選択条件４: 電圧=S200
42 | CVSTP | 34 | 18 | モータ | PACMT80-W25-V200 | 1 | 選択条件１: モータブランド=A; 選択条件２: モータ出力=25; 選択条件３: モータ仕様=INV; 選択条件４: 電圧=S200
43 | CVSTP | 34 | 19 | モータ | PACMTW80-W25-V200 | 1 | 選択条件１: モータブランド=A; 選択条件２: モータ出力=25; 選択条件３: モータ仕様=IM; 選択条件４: 電圧=SA200
44 | CVSTP | 34 | 20 | モータ | PACMTW80-W25-V200 | 1 | 選択条件１: モータブランド=A; 選択条件２: モータ出力=25; 選択条件３: モータ仕様=INV; 選択条件４: 電圧=SA200
45 | CVSTP | 34 | 21 | モータ | PACMTW80-W25-V200 | 1 | 選択条件１: モータブランド=A; 選択条件２: モータ出力=25; 選択条件３: モータ仕様=IM; 選択条件４: 電圧=SA220
46 | CVSTP | 34 | 22 | モータ | PACMTW80-W25-V200 | 1 | 選択条件１: モータブランド=A; 選択条件２: モータ出力=25; 選択条件３: モータ仕様=INV; 選択条件４: 電圧=SA220
47 | CVSTP | 34 | 23 | モータ | PACMTW80-W25-V200 | 1 | 選択条件１: モータブランド=A; 選択条件２: モータ出力=25; 選択条件３: モータ仕様=IM; 選択条件４: 電圧=SA230
48 | CVSTP | 34 | 24 | モータ | PACMTW80-W25-V200 | 1 | 選択条件１: モータブランド=A; 選択条件２: モータ出力=25; 選択条件３: モータ仕様=INV; 選択条件４: 電圧=SA230
49 | CVSTP | 34 | 25 | モータ | PACMV-U80-W25-V100 | 1 | 選択条件１: モータブランド=A; 選択条件２: モータ出力=25; 選択条件３: モータ仕様=SCM; 選択条件４: 電圧=T100
50 | CVSTP | 34 | 26 | モータ | PACMVW-U80-W25-V100 | 1 | 選択条件１: モータブランド=A; 選択条件２: モータ出力=25; 選択条件３: モータ仕様=SCM; 選択条件４: 電圧=TA100
51 | CVSTP | 34 | 27 | モータ | PACMVW-U80-W25-V110 | 1 | 選択条件１: モータブランド=A; 選択条件２: モータ出力=25; 選択条件３: モータ仕様=SCM; 選択条件４: 電圧=TA110
52 | CVSTP | 34 | 28 | モータ | PACMVW-U80-W25-V110 | 1 | 選択条件１: モータブランド=A; 選択条件２: モータ出力=25; 選択条件３: モータ仕様=SCM; 選択条件４: 電圧=TA115
53 | CVSTP | 34 | 29 | モータ | PACMV-U80-W25-V200 | 1 | 選択条件１: モータブランド=A; 選択条件２: モータ出力=25; 選択条件３: モータ仕様=SCM; 選択条件４: 電圧=T200
54 | CVSTP | 34 | 30 | モータ | PACMVW-U80-W25-V200 | 1 | 選択条件１: モータブランド=A; 選択条件２: モータ出力=25; 選択条件３: モータ仕様=SCM; 選択条件４: 電圧=TA200
55 | CVSTP | 34 | 31 | モータ | PACMVW-U80-W25-V220 | 1 | 選択条件１: モータブランド=A; 選択条件２: モータ出力=25; 選択条件３: モータ仕様=SCM; 選択条件４: 電圧=TA220
56 | CVSTP | 34 | 32 | モータ | PACMVW-U80-W25-V220 | 1 | 選択条件１: モータブランド=A; 選択条件２: モータ出力=25; 選択条件３: モータ仕様=SCM; 選択条件４: 電圧=TA230
57 | CVSTP | 34 | 33 | モータ | PACMS90-W40-V100 | 1 | 選択条件１: モータブランド=A; 選択条件２: モータ出力=40; 選択条件３: モータ仕様=IM; 選択条件４: 電圧=T100
58 | CVSTP | 34 | 34 | モータ | PACMS90-W40-V100 | 1 | 選択条件１: モータブランド=A; 選択条件２: モータ出力=40; 選択条件３: モータ仕様=INV; 選択条件４: 電圧=T100
59 | CVSTP | 34 | 35 | モータ | PACMSW90-W40-V100 | 1 | 選択条件１: モータブランド=A; 選択条件２: モータ出力=40; 選択条件３: モータ仕様=IM; 選択条件４: 電圧=TA100
60 | CVSTP | 34 | 36 | モータ | PACMSW90-W40-V100 | 1 | 選択条件１: モータブランド=A; 選択条件２: モータ出力=40; 選択条件３: モータ仕様=INV; 選択条件４: 電圧=TA100
61 | CVSTP | 34 | 37 | モータ | PACMSW90-W40-V110 | 1 | 選択条件１: モータブランド=A; 選択条件２: モータ出力=40; 選択条件３: モータ仕様=IM; 選択条件４: 電圧=TA110
62 | CVSTP | 34 | 38 | モータ | PACMSW90-W40-V110 | 1 | 選択条件１: モータブランド=A; 選択条件２: モータ出力=40; 選択条件３: モータ仕様=INV; 選択条件４: 電圧=TA110
63 | CVSTP | 34 | 39 | モータ | PACMSW90-W40-V110 | 1 | 選択条件１: モータブランド=A; 選択条件２: モータ出力=40; 選択条件３: モータ仕様=IM; 選択条件４: 電圧=TA115
64 | CVSTP | 34 | 40 | モータ | PACMSW90-W40-V110 | 1 | 選択条件１: モータブランド=A; 選択条件２: モータ出力=40; 選択条件３: モータ仕様=INV; 選択条件４: 電圧=TA115
65 | CVSTP | 34 | 41 | モータ | PACMS90-W40-V200 | 1 | 選択条件１: モータブランド=A; 選択条件２: モータ出力=40; 選択条件３: モータ仕様=IM; 選択条件４: 電圧=T200
66 | CVSTP | 34 | 42 | モータ | PACMS90-W40-V200 | 1 | 選択条件１: モータブランド=A; 選択条件２: モータ出力=40; 選択条件３: モータ仕様=INV; 選択条件４: 電圧=T200
67 | CVSTP | 34 | 43 | モータ | PACMSW90-W40-V200 | 1 | 選択条件１: モータブランド=A; 選択条件２: モータ出力=40; 選択条件３: モータ仕様=IM; 選択条件４: 電圧=TA200
68 | CVSTP | 34 | 44 | モータ | PACMSW90-W40-V200 | 1 | 選択条件１: モータブランド=A; 選択条件２: モータ出力=40; 選択条件３: モータ仕様=INV; 選択条件４: 電圧=TA200
69 | CVSTP | 34 | 45 | モータ | PACMSW90-W40-V220 | 1 | 選択条件１: モータブランド=A; 選択条件２: モータ出力=40; 選択条件３: モータ仕様=IM; 選択条件４: 電圧=TA220
70 | CVSTP | 34 | 46 | モータ | PACMSW90-W40-V220 | 1 | 選択条件１: モータブランド=A; 選択条件２: モータ出力=40; 選択条件３: モータ仕様=INV; 選択条件４: 電圧=TA220
71 | CVSTP | 34 | 47 | モータ | PACMSW90-W40-V220 | 1 | 選択条件１: モータブランド=A; 選択条件２: モータ出力=40; 選択条件３: モータ仕様=IM; 選択条件４: 電圧=TA230
72 | CVSTP | 34 | 48 | モータ | PACMSW90-W40-V220 | 1 | 選択条件１: モータブランド=A; 選択条件２: モータ出力=40; 選択条件３: モータ仕様=INV; 選択条件４: 電圧=TA230
73 | CVSTP | 34 | 49 | モータ | PACMT90-W40-V200 | 1 | 選択条件１: モータブランド=A; 選択条件２: モータ出力=40; 選択条件３: モータ仕様=IM; 選択条件４: 電圧=S200
74 | CVSTP | 34 | 50 | モータ | PACMT90-W40-V200 | 1 | 選択条件１: モータブランド=A; 選択条件２: モータ出力=40; 選択条件３: モータ仕様=INV; 選択条件４: 電圧=S200
75 | CVSTP | 34 | 51 | モータ | PACMTW90-W40-V200 | 1 | 選択条件１: モータブランド=A; 選択条件２: モータ出力=40; 選択条件３: モータ仕様=IM; 選択条件４: 電圧=SA200
76 | CVSTP | 34 | 52 | モータ | PACMTW90-W40-V200 | 1 | 選択条件１: モータブランド=A; 選択条件２: モータ出力=40; 選択条件３: モータ仕様=INV; 選択条件４: 電圧=SA200
77 | CVSTP | 34 | 53 | モータ | PACMTW90-W40-V200 | 1 | 選択条件１: モータブランド=A; 選択条件２: モータ出力=40; 選択条件３: モータ仕様=IM; 選択条件４: 電圧=SA220
78 | CVSTP | 34 | 54 | モータ | PACMTW90-W40-V200 | 1 | 選択条件１: モータブランド=A; 選択条件２: モータ出力=40; 選択条件３: モータ仕様=INV; 選択条件４: 電圧=SA220
79 | CVSTP | 34 | 55 | モータ | PACMTW90-W40-V200 | 1 | 選択条件１: モータブランド=A; 選択条件２: モータ出力=40; 選択条件３: モータ仕様=IM; 選択条件４: 電圧=SA230
80 | CVSTP | 34 | 56 | モータ | PACMTW90-W40-V200 | 1 | 選択条件１: モータブランド=A; 選択条件２: モータ出力=40; 選択条件３: モータ仕様=INV; 選択条件４: 電圧=SA230
81 | CVSTP | 34 | 57 | モータ | PACMV-U90-W40-V100 | 1 | 選択条件１: モータブランド=A; 選択条件２: モータ出力=40; 選択条件３: モータ仕様=SCM; 選択条件４: 電圧=T100
82 | CVSTP | 34 | 58 | モータ | PACMVW-U90-W40-V100 | 1 | 選択条件１: モータブランド=A; 選択条件２: モータ出力=40; 選択条件３: モータ仕様=SCM; 選択条件４: 電圧=TA100
83 | CVSTP | 34 | 59 | モータ | PACMVW-U90-W40-V110 | 1 | 選択条件１: モータブランド=A; 選択条件２: モータ出力=40; 選択条件３: モータ仕様=SCM; 選択条件４: 電圧=TA110
84 | CVSTP | 34 | 60 | モータ | PACMVW-U90-W40-V110 | 1 | 選択条件１: モータブランド=A; 選択条件２: モータ出力=40; 選択条件３: モータ仕様=SCM; 選択条件４: 電圧=TA115
85 | CVSTP | 34 | 61 | モータ | PACMV-U90-W40-V200 | 1 | 選択条件１: モータブランド=A; 選択条件２: モータ出力=40; 選択条件３: モータ仕様=SCM; 選択条件４: 電圧=T200
86 | CVSTP | 34 | 62 | モータ | PACMVW-U90-W40-V200 | 1 | 選択条件１: モータブランド=A; 選択条件２: モータ出力=40; 選択条件３: モータ仕様=SCM; 選択条件４: 電圧=TA200
87 | CVSTP | 34 | 63 | モータ | PACMVW-U90-W40-V220 | 1 | 選択条件１: モータブランド=A; 選択条件２: モータ出力=40; 選択条件３: モータ仕様=SCM; 選択条件４: 電圧=TA220
88 | CVSTP | 34 | 64 | モータ | PACMVW-U90-W40-V220 | 1 | 選択条件１: モータブランド=A; 選択条件２: モータ出力=40; 選択条件３: モータ仕様=SCM; 選択条件４: 電圧=TA230
89 | CVSTP | 34 | 65 | モータ | 4IK25GN-AW2J | 1 | 選択条件１: モータブランド=B; 選択条件２: モータ出力=25; 選択条件３: モータ仕様=IM; 選択条件４: 電圧=T100
90 | CVSTP | 34 | 66 | モータ | 4IK25GN-AW2J | 1 | 選択条件１: モータブランド=B; 選択条件２: モータ出力=25; 選択条件３: モータ仕様=INV; 選択条件４: 電圧=T100
91 | CVSTP | 34 | 67 | モータ | 4IK25GN-AW2J | 1 | 選択条件１: モータブランド=B; 選択条件２: モータ出力=25; 選択条件３: モータ仕様=IM; 選択条件４: 電圧=TA100
92 | CVSTP | 34 | 68 | モータ | 4IK25GN-AW2J | 1 | 選択条件１: モータブランド=B; 選択条件２: モータ出力=25; 選択条件３: モータ仕様=INV; 選択条件４: 電圧=TA100
93 | CVSTP | 34 | 69 | モータ | 4IK25GN-AW2U | 1 | 選択条件１: モータブランド=B; 選択条件２: モータ出力=25; 選択条件３: モータ仕様=IM; 選択条件４: 電圧=TA110
94 | CVSTP | 34 | 70 | モータ | 4IK25GN-AW2U | 1 | 選択条件１: モータブランド=B; 選択条件２: モータ出力=25; 選択条件３: モータ仕様=INV; 選択条件４: 電圧=TA110
95 | CVSTP | 34 | 71 | モータ | 4IK25GN-AW2U | 1 | 選択条件１: モータブランド=B; 選択条件２: モータ出力=25; 選択条件３: モータ仕様=IM; 選択条件４: 電圧=TA115
96 | CVSTP | 34 | 72 | モータ | 4IK25GN-AW2U | 1 | 選択条件１: モータブランド=B; 選択条件２: モータ出力=25; 選択条件３: モータ仕様=INV; 選択条件４: 電圧=TA115
97 | CVSTP | 34 | 73 | モータ | 4IK25GN-CW2J | 1 | 選択条件１: モータブランド=B; 選択条件２: モータ出力=25; 選択条件３: モータ仕様=IM; 選択条件４: 電圧=T200
98 | CVSTP | 34 | 74 | モータ | 4IK25GN-CW2J | 1 | 選択条件１: モータブランド=B; 選択条件２: モータ出力=25; 選択条件３: モータ仕様=INV; 選択条件４: 電圧=T200
99 | CVSTP | 34 | 75 | モータ | 4IK25GN-CW2J | 1 | 選択条件１: モータブランド=B; 選択条件２: モータ出力=25; 選択条件３: モータ仕様=IM; 選択条件４: 電圧=TA200
100 | CVSTP | 34 | 76 | モータ | 4IK25GN-CW2J | 1 | 選択条件１: モータブランド=B; 選択条件２: モータ出力=25; 選択条件３: モータ仕様=INV; 選択条件４: 電圧=TA200
101 | CVSTP | 34 | 77 | モータ | 4IK25GN-CW2E | 1 | 選択条件１: モータブランド=B; 選択条件２: モータ出力=25; 選択条件３: モータ仕様=IM; 選択条件４: 電圧=TA220
102 | CVSTP | 34 | 78 | モータ | 4IK25GN-CW2E | 1 | 選択条件１: モータブランド=B; 選択条件２: モータ出力=25; 選択条件３: モータ仕様=INV; 選択条件４: 電圧=TA220
103 | CVSTP | 34 | 79 | モータ | 4IK25GN-CW2E | 1 | 選択条件１: モータブランド=B; 選択条件２: モータ出力=25; 選択条件３: モータ仕様=IM; 選択条件４: 電圧=TA230
104 | CVSTP | 34 | 80 | モータ | 4IK25GN-CW2E | 1 | 選択条件１: モータブランド=B; 選択条件２: モータ出力=25; 選択条件３: モータ仕様=INV; 選択条件４: 電圧=TA230
105 | CVSTP | 34 | 81 | モータ | 4IK25GN-SW2 | 1 | 選択条件１: モータブランド=B; 選択条件２: モータ出力=25; 選択条件３: モータ仕様=IM; 選択条件４: 電圧=S200
106 | CVSTP | 34 | 82 | モータ | 4IK25GN-SW2 | 1 | 選択条件１: モータブランド=B; 選択条件２: モータ出力=25; 選択条件３: モータ仕様=INV; 選択条件４: 電圧=S200
107 | CVSTP | 34 | 83 | モータ | 4IK25GN-SW2 | 1 | 選択条件１: モータブランド=B; 選択条件２: モータ出力=25; 選択条件３: モータ仕様=IM; 選択条件４: 電圧=SA200
108 | CVSTP | 34 | 84 | モータ | 4IK25GN-SW2 | 1 | 選択条件１: モータブランド=B; 選択条件２: モータ出力=25; 選択条件３: モータ仕様=INV; 選択条件４: 電圧=SA200
109 | CVSTP | 34 | 85 | モータ | 4IK25GN-SW2 | 1 | 選択条件１: モータブランド=B; 選択条件２: モータ出力=25; 選択条件３: モータ仕様=IM; 選択条件４: 電圧=SA220
110 | CVSTP | 34 | 86 | モータ | 4IK25GN-SW2 | 1 | 選択条件１: モータブランド=B; 選択条件２: モータ出力=25; 選択条件３: モータ仕様=INV; 選択条件４: 電圧=SA220
111 | CVSTP | 34 | 87 | モータ | 4IK25GN-SW2 | 1 | 選択条件１: モータブランド=B; 選択条件２: モータ出力=25; 選択条件３: モータ仕様=IM; 選択条件４: 電圧=SA230
112 | CVSTP | 34 | 88 | モータ | 4IK25GN-SW2 | 1 | 選択条件１: モータブランド=B; 選択条件２: モータ出力=25; 選択条件３: モータ仕様=INV; 選択条件４: 電圧=SA230
113 | CVSTP | 34 | 89 | モータ | US425-401 | 1 | 選択条件１: モータブランド=B; 選択条件２: モータ出力=25; 選択条件３: モータ仕様=SCM; 選択条件４: 電圧=T100
114 | CVSTP | 34 | 90 | モータ | US425-401 | 1 | 選択条件１: モータブランド=B; 選択条件２: モータ出力=25; 選択条件３: モータ仕様=SCM; 選択条件４: 電圧=TA100
115 | CVSTP | 34 | 91 | モータ | US425-401U2 | 1 | 選択条件１: モータブランド=B; 選択条件２: モータ出力=25; 選択条件３: モータ仕様=SCM; 選択条件４: 電圧=TA110
116 | CVSTP | 34 | 92 | モータ | US425-401U2 | 1 | 選択条件１: モータブランド=B; 選択条件２: モータ出力=25; 選択条件３: モータ仕様=SCM; 選択条件４: 電圧=TA115
117 | CVSTP | 34 | 93 | モータ | US425-402 | 1 | 選択条件１: モータブランド=B; 選択条件２: モータ出力=25; 選択条件３: モータ仕様=SCM; 選択条件４: 電圧=T200
118 | CVSTP | 34 | 94 | モータ | US425-402 | 1 | 選択条件１: モータブランド=B; 選択条件２: モータ出力=25; 選択条件３: モータ仕様=SCM; 選択条件４: 電圧=TA200
119 | CVSTP | 34 | 95 | モータ | US425-402E2 | 1 | 選択条件１: モータブランド=B; 選択条件２: モータ出力=25; 選択条件３: モータ仕様=SCM; 選択条件４: 電圧=TA220
120 | CVSTP | 34 | 96 | モータ | US425-402E2 | 1 | 選択条件１: モータブランド=B; 選択条件２: モータ出力=25; 選択条件３: モータ仕様=SCM; 選択条件４: 電圧=TA230
121 | CVSTP | 34 | 97 | モータ | 5IK40GN-AW2J | 1 | 選択条件１: モータブランド=B; 選択条件２: モータ出力=40; 選択条件３: モータ仕様=IM; 選択条件４: 電圧=T100
122 | CVSTP | 34 | 98 | モータ | 5IK40GN-AW2J | 1 | 選択条件１: モータブランド=B; 選択条件２: モータ出力=40; 選択条件３: モータ仕様=INV; 選択条件４: 電圧=T100
123 | CVSTP | 34 | 99 | モータ | 5IK40GN-AW2J | 1 | 選択条件１: モータブランド=B; 選択条件２: モータ出力=40; 選択条件３: モータ仕様=IM; 選択条件４: 電圧=TA100
124 | CVSTP | 34 | 100 | モータ | 5IK40GN-AW2J | 1 | 選択条件１: モータブランド=B; 選択条件２: モータ出力=40; 選択条件３: モータ仕様=INV; 選択条件４: 電圧=TA100
125 | CVSTP | 34 | 101 | モータ | 5IK40GN-AW2U | 1 | 選択条件１: モータブランド=B; 選択条件２: モータ出力=40; 選択条件３: モータ仕様=IM; 選択条件４: 電圧=TA110
126 | CVSTP | 34 | 102 | モータ | 5IK40GN-AW2U | 1 | 選択条件１: モータブランド=B; 選択条件２: モータ出力=40; 選択条件３: モータ仕様=INV; 選択条件４: 電圧=TA110
127 | CVSTP | 34 | 103 | モータ | 5IK40GN-AW2U | 1 | 選択条件１: モータブランド=B; 選択条件２: モータ出力=40; 選択条件３: モータ仕様=IM; 選択条件４: 電圧=TA115
128 | CVSTP | 34 | 104 | モータ | 5IK40GN-AW2U | 1 | 選択条件１: モータブランド=B; 選択条件２: モータ出力=40; 選択条件３: モータ仕様=INV; 選択条件４: 電圧=TA115
129 | CVSTP | 34 | 105 | モータ | 5IK40GN-CW2J | 1 | 選択条件１: モータブランド=B; 選択条件２: モータ出力=40; 選択条件３: モータ仕様=IM; 選択条件４: 電圧=T200
130 | CVSTP | 34 | 106 | モータ | 5IK40GN-CW2J | 1 | 選択条件１: モータブランド=B; 選択条件２: モータ出力=40; 選択条件３: モータ仕様=INV; 選択条件４: 電圧=T200
131 | CVSTP | 34 | 107 | モータ | 5IK40GN-CW2J | 1 | 選択条件１: モータブランド=B; 選択条件２: モータ出力=40; 選択条件３: モータ仕様=IM; 選択条件４: 電圧=TA200
132 | CVSTP | 34 | 108 | モータ | 5IK40GN-CW2J | 1 | 選択条件１: モータブランド=B; 選択条件２: モータ出力=40; 選択条件３: モータ仕様=INV; 選択条件４: 電圧=TA200
133 | CVSTP | 34 | 109 | モータ | 5IK40GN-CW2E | 1 | 選択条件１: モータブランド=B; 選択条件２: モータ出力=40; 選択条件３: モータ仕様=IM; 選択条件４: 電圧=TA220
134 | CVSTP | 34 | 110 | モータ | 5IK40GN-CW2E | 1 | 選択条件１: モータブランド=B; 選択条件２: モータ出力=40; 選択条件３: モータ仕様=INV; 選択条件４: 電圧=TA220
135 | CVSTP | 34 | 111 | モータ | 5IK40GN-CW2E | 1 | 選択条件１: モータブランド=B; 選択条件２: モータ出力=40; 選択条件３: モータ仕様=IM; 選択条件４: 電圧=TA230
136 | CVSTP | 34 | 112 | モータ | 5IK40GN-CW2E | 1 | 選択条件１: モータブランド=B; 選択条件２: モータ出力=40; 選択条件３: モータ仕様=INV; 選択条件４: 電圧=TA230
137 | CVSTP | 34 | 113 | モータ | 5IK40GN-SW2 | 1 | 選択条件１: モータブランド=B; 選択条件２: モータ出力=40; 選択条件３: モータ仕様=IM; 選択条件４: 電圧=S200
138 | CVSTP | 34 | 114 | モータ | 5IK40GN-SW2 | 1 | 選択条件１: モータブランド=B; 選択条件２: モータ出力=40; 選択条件３: モータ仕様=INV; 選択条件４: 電圧=S200
139 | CVSTP | 34 | 115 | モータ | 5IK40GN-SW2 | 1 | 選択条件１: モータブランド=B; 選択条件２: モータ出力=40; 選択条件３: モータ仕様=IM; 選択条件４: 電圧=SA200
140 | CVSTP | 34 | 116 | モータ | 5IK40GN-SW2 | 1 | 選択条件１: モータブランド=B; 選択条件２: モータ出力=40; 選択条件３: モータ仕様=INV; 選択条件４: 電圧=SA200
141 | CVSTP | 34 | 117 | モータ | 5IK40GN-SW2 | 1 | 選択条件１: モータブランド=B; 選択条件２: モータ出力=40; 選択条件３: モータ仕様=IM; 選択条件４: 電圧=SA220
142 | CVSTP | 34 | 118 | モータ | 5IK40GN-SW2 | 1 | 選択条件１: モータブランド=B; 選択条件２: モータ出力=40; 選択条件３: モータ仕様=INV; 選択条件４: 電圧=SA220
143 | CVSTP | 34 | 119 | モータ | 5IK40GN-SW2 | 1 | 選択条件１: モータブランド=B; 選択条件２: モータ出力=40; 選択条件３: モータ仕様=IM; 選択条件４: 電圧=SA230
144 | CVSTP | 34 | 120 | モータ | 5IK40GN-SW2 | 1 | 選択条件１: モータブランド=B; 選択条件２: モータ出力=40; 選択条件３: モータ仕様=INV; 選択条件４: 電圧=SA230
145 | CVSTP | 34 | 121 | モータ | US540-401 | 1 | 選択条件１: モータブランド=B; 選択条件２: モータ出力=40; 選択条件３: モータ仕様=SCM; 選択条件４: 電圧=T100
146 | CVSTP | 34 | 122 | モータ | US540-401 | 1 | 選択条件１: モータブランド=B; 選択条件２: モータ出力=40; 選択条件３: モータ仕様=SCM; 選択条件４: 電圧=TA100
147 | CVSTP | 34 | 123 | モータ | US540-401U2 | 1 | 選択条件１: モータブランド=B; 選択条件２: モータ出力=40; 選択条件３: モータ仕様=SCM; 選択条件４: 電圧=TA110
148 | CVSTP | 34 | 124 | モータ | US540-401U2 | 1 | 選択条件１: モータブランド=B; 選択条件２: モータ出力=40; 選択条件３: モータ仕様=SCM; 選択条件４: 電圧=TA115
149 | CVSTP | 34 | 125 | モータ | US540-402 | 1 | 選択条件１: モータブランド=B; 選択条件２: モータ出力=40; 選択条件３: モータ仕様=SCM; 選択条件４: 電圧=T200
150 | CVSTP | 34 | 126 | モータ | US540-402 | 1 | 選択条件１: モータブランド=B; 選択条件２: モータ出力=40; 選択条件３: モータ仕様=SCM; 選択条件４: 電圧=TA200
151 | CVSTP | 34 | 127 | モータ | US540-402E2 | 1 | 選択条件１: モータブランド=B; 選択条件２: モータ出力=40; 選択条件３: モータ仕様=SCM; 選択条件４: 電圧=TA220
152 | CVSTP | 34 | 128 | モータ | US540-402E2 | 1 | 選択条件１: モータブランド=B; 選択条件２: モータ出力=40; 選択条件３: モータ仕様=SCM; 選択条件４: 電圧=TA230
153 | CVSTP | 34 | 129 | モータ | PACMST80-W25-V100 | 1 | 選択条件１: モータブランド=C; 選択条件２: モータ出力=25; 選択条件３: モータ仕様=IM; 選択条件４: 電圧=T100
154 | CVSTP | 34 | 130 | モータ | PACMST80-W25-V100 | 1 | 選択条件１: モータブランド=C; 選択条件２: モータ出力=25; 選択条件３: モータ仕様=INV; 選択条件４: 電圧=T100
155 | CVSTP | 34 | 131 | モータ | PACMST80-W25-V100 | 1 | 選択条件１: モータブランド=C; 選択条件２: モータ出力=25; 選択条件３: モータ仕様=IM; 選択条件４: 電圧=TA100
156 | CVSTP | 34 | 132 | モータ | PACMST80-W25-V100 | 1 | 選択条件１: モータブランド=C; 選択条件２: モータ出力=25; 選択条件３: モータ仕様=INV; 選択条件４: 電圧=TA100
157 | CVSTP | 34 | 133 | モータ | PACMSTW80-W25-V110 | 1 | 選択条件１: モータブランド=C; 選択条件２: モータ出力=25; 選択条件３: モータ仕様=IM; 選択条件４: 電圧=TA110
158 | CVSTP | 34 | 134 | モータ | PACMSTW80-W25-V110 | 1 | 選択条件１: モータブランド=C; 選択条件２: モータ出力=25; 選択条件３: モータ仕様=INV; 選択条件４: 電圧=TA110
159 | CVSTP | 34 | 135 | モータ | PACMSTW80-W25-V110 | 1 | 選択条件１: モータブランド=C; 選択条件２: モータ出力=25; 選択条件３: モータ仕様=IM; 選択条件４: 電圧=TA115
160 | CVSTP | 34 | 136 | モータ | PACMSTW80-W25-V110 | 1 | 選択条件１: モータブランド=C; 選択条件２: モータ出力=25; 選択条件３: モータ仕様=INV; 選択条件４: 電圧=TA115
161 | CVSTP | 34 | 137 | モータ | PACMST80-W25-V200 | 1 | 選択条件１: モータブランド=C; 選択条件２: モータ出力=25; 選択条件３: モータ仕様=IM; 選択条件４: 電圧=T200
162 | CVSTP | 34 | 138 | モータ | PACMST80-W25-V200 | 1 | 選択条件１: モータブランド=C; 選択条件２: モータ出力=25; 選択条件３: モータ仕様=INV; 選択条件４: 電圧=T200
163 | CVSTP | 34 | 139 | モータ | PACMST80-W25-V200 | 1 | 選択条件１: モータブランド=C; 選択条件２: モータ出力=25; 選択条件３: モータ仕様=IM; 選択条件４: 電圧=TA200
164 | CVSTP | 34 | 140 | モータ | PACMST80-W25-V200 | 1 | 選択条件１: モータブランド=C; 選択条件２: モータ出力=25; 選択条件３: モータ仕様=INV; 選択条件４: 電圧=TA200
165 | CVSTP | 34 | 141 | モータ | PACMSTW80-W25-V220 | 1 | 選択条件１: モータブランド=C; 選択条件２: モータ出力=25; 選択条件３: モータ仕様=IM; 選択条件４: 電圧=TA220
166 | CVSTP | 34 | 142 | モータ | PACMSTW80-W25-V220 | 1 | 選択条件１: モータブランド=C; 選択条件２: モータ出力=25; 選択条件３: モータ仕様=INV; 選択条件４: 電圧=TA220
167 | CVSTP | 34 | 143 | モータ | PACMSTW80-W25-V220 | 1 | 選択条件１: モータブランド=C; 選択条件２: モータ出力=25; 選択条件３: モータ仕様=IM; 選択条件４: 電圧=TA230
168 | CVSTP | 34 | 144 | モータ | PACMSTW80-W25-V220 | 1 | 選択条件１: モータブランド=C; 選択条件２: モータ出力=25; 選択条件３: モータ仕様=INV; 選択条件４: 電圧=TA230
169 | CVSTP | 34 | 145 | モータ | PACMTT80-W25-V200 | 1 | 選択条件１: モータブランド=C; 選択条件２: モータ出力=25; 選択条件３: モータ仕様=IM; 選択条件４: 電圧=S200
170 | CVSTP | 34 | 146 | モータ | PACMTT80-W25-V200 | 1 | 選択条件１: モータブランド=C; 選択条件２: モータ出力=25; 選択条件３: モータ仕様=INV; 選択条件４: 電圧=S200
171 | CVSTP | 34 | 147 | モータ | PACMTT80-W25-V200 | 1 | 選択条件１: モータブランド=C; 選択条件２: モータ出力=25; 選択条件３: モータ仕様=IM; 選択条件４: 電圧=SA200
172 | CVSTP | 34 | 148 | モータ | PACMTT80-W25-V200 | 1 | 選択条件１: モータブランド=C; 選択条件２: モータ出力=25; 選択条件３: モータ仕様=INV; 選択条件４: 電圧=SA200
173 | CVSTP | 34 | 149 | モータ | PACMTTW80-W25-V220 | 1 | 選択条件１: モータブランド=C; 選択条件２: モータ出力=25; 選択条件３: モータ仕様=IM; 選択条件４: 電圧=SA220
174 | CVSTP | 34 | 150 | モータ | PACMTTW80-W25-V220 | 1 | 選択条件１: モータブランド=C; 選択条件２: モータ出力=25; 選択条件３: モータ仕様=INV; 選択条件４: 電圧=SA220
175 | CVSTP | 34 | 151 | モータ | PACMTTW80-W25-V220 | 1 | 選択条件１: モータブランド=C; 選択条件２: モータ出力=25; 選択条件３: モータ仕様=IM; 選択条件４: 電圧=SA230
176 | CVSTP | 34 | 152 | モータ | PACMTTW80-W25-V220 | 1 | 選択条件１: モータブランド=C; 選択条件２: モータ出力=25; 選択条件３: モータ仕様=INV; 選択条件４: 電圧=SA230
177 | CVSTP | 34 | 153 | モータ | PACMSV-UT80-W25-V100 | 1 | 選択条件１: モータブランド=C; 選択条件２: モータ出力=25; 選択条件３: モータ仕様=SCM; 選択条件４: 電圧=T100
178 | CVSTP | 34 | 154 | モータ | PACMSV-UT80-W25-V100 | 1 | 選択条件１: モータブランド=C; 選択条件２: モータ出力=25; 選択条件３: モータ仕様=SCM; 選択条件４: 電圧=TA100
179 | CVSTP | 34 | 155 | モータ | PACMSVW-UT80-W25-V110 | 1 | 選択条件１: モータブランド=C; 選択条件２: モータ出力=25; 選択条件３: モータ仕様=SCM; 選択条件４: 電圧=TA110
180 | CVSTP | 34 | 156 | モータ | PACMSVW-UT80-W25-V110 | 1 | 選択条件１: モータブランド=C; 選択条件２: モータ出力=25; 選択条件３: モータ仕様=SCM; 選択条件４: 電圧=TA115
181 | CVSTP | 34 | 157 | モータ | PACMSV-UT80-W25-V200 | 1 | 選択条件１: モータブランド=C; 選択条件２: モータ出力=25; 選択条件３: モータ仕様=SCM; 選択条件４: 電圧=T200
182 | CVSTP | 34 | 158 | モータ | PACMSV-UT80-W25-V200 | 1 | 選択条件１: モータブランド=C; 選択条件２: モータ出力=25; 選択条件３: モータ仕様=SCM; 選択条件４: 電圧=TA200
183 | CVSTP | 34 | 159 | モータ | PACMSVW-UT80-W25-V220 | 1 | 選択条件１: モータブランド=C; 選択条件２: モータ出力=25; 選択条件３: モータ仕様=SCM; 選択条件４: 電圧=TA220
184 | CVSTP | 34 | 160 | モータ | PACMSVW-UT80-W25-V220 | 1 | 選択条件１: モータブランド=C; 選択条件２: モータ出力=25; 選択条件３: モータ仕様=SCM; 選択条件４: 電圧=TA230
185 | CVSTP | 34 | 161 | モータ | PACMST90-W40-V100 | 1 | 選択条件１: モータブランド=C; 選択条件２: モータ出力=40; 選択条件３: モータ仕様=IM; 選択条件４: 電圧=T100
186 | CVSTP | 34 | 162 | モータ | PACMST90-W40-V100 | 1 | 選択条件１: モータブランド=C; 選択条件２: モータ出力=40; 選択条件３: モータ仕様=INV; 選択条件４: 電圧=T100
187 | CVSTP | 34 | 163 | モータ | PACMST90-W40-V100 | 1 | 選択条件１: モータブランド=C; 選択条件２: モータ出力=40; 選択条件３: モータ仕様=IM; 選択条件４: 電圧=TA100
188 | CVSTP | 34 | 164 | モータ | PACMST90-W40-V100 | 1 | 選択条件１: モータブランド=C; 選択条件２: モータ出力=40; 選択条件３: モータ仕様=INV; 選択条件４: 電圧=TA100
189 | CVSTP | 34 | 165 | モータ | PACMSTW90-W40-V110 | 1 | 選択条件１: モータブランド=C; 選択条件２: モータ出力=40; 選択条件３: モータ仕様=IM; 選択条件４: 電圧=TA110
190 | CVSTP | 34 | 166 | モータ | PACMSTW90-W40-V110 | 1 | 選択条件１: モータブランド=C; 選択条件２: モータ出力=40; 選択条件３: モータ仕様=INV; 選択条件４: 電圧=TA110
191 | CVSTP | 34 | 167 | モータ | PACMSTW90-W40-V110 | 1 | 選択条件１: モータブランド=C; 選択条件２: モータ出力=40; 選択条件３: モータ仕様=IM; 選択条件４: 電圧=TA115
192 | CVSTP | 34 | 168 | モータ | PACMSTW90-W40-V110 | 1 | 選択条件１: モータブランド=C; 選択条件２: モータ出力=40; 選択条件３: モータ仕様=INV; 選択条件４: 電圧=TA115
193 | CVSTP | 34 | 169 | モータ | PACMST90-W40-V200 | 1 | 選択条件１: モータブランド=C; 選択条件２: モータ出力=40; 選択条件３: モータ仕様=IM; 選択条件４: 電圧=T200
194 | CVSTP | 34 | 170 | モータ | PACMST90-W40-V200 | 1 | 選択条件１: モータブランド=C; 選択条件２: モータ出力=40; 選択条件３: モータ仕様=INV; 選択条件４: 電圧=T200
195 | CVSTP | 34 | 171 | モータ | PACMST90-W40-V200 | 1 | 選択条件１: モータブランド=C; 選択条件２: モータ出力=40; 選択条件３: モータ仕様=IM; 選択条件４: 電圧=TA200
196 | CVSTP | 34 | 172 | モータ | PACMST90-W40-V200 | 1 | 選択条件１: モータブランド=C; 選択条件２: モータ出力=40; 選択条件３: モータ仕様=INV; 選択条件４: 電圧=TA200
197 | CVSTP | 34 | 173 | モータ | PACMSTW90-W40-V220 | 1 | 選択条件１: モータブランド=C; 選択条件２: モータ出力=40; 選択条件３: モータ仕様=IM; 選択条件４: 電圧=TA220
198 | CVSTP | 34 | 174 | モータ | PACMSTW90-W40-V220 | 1 | 選択条件１: モータブランド=C; 選択条件２: モータ出力=40; 選択条件３: モータ仕様=INV; 選択条件４: 電圧=TA220
199 | CVSTP | 34 | 175 | モータ | PACMSTW90-W40-V220 | 1 | 選択条件１: モータブランド=C; 選択条件２: モータ出力=40; 選択条件３: モータ仕様=IM; 選択条件４: 電圧=TA230
200 | CVSTP | 34 | 176 | モータ | PACMSTW90-W40-V220 | 1 | 選択条件１: モータブランド=C; 選択条件２: モータ出力=40; 選択条件３: モータ仕様=INV; 選択条件４: 電圧=TA230
201 | CVSTP | 34 | 177 | モータ | PACMTT90-W40-V200 | 1 | 選択条件１: モータブランド=C; 選択条件２: モータ出力=40; 選択条件３: モータ仕様=IM; 選択条件４: 電圧=S200
202 | CVSTP | 34 | 178 | モータ | PACMTT90-W40-V200 | 1 | 選択条件１: モータブランド=C; 選択条件２: モータ出力=40; 選択条件３: モータ仕様=INV; 選択条件４: 電圧=S200
203 | CVSTP | 34 | 179 | モータ | PACMTT90-W40-V200 | 1 | 選択条件１: モータブランド=C; 選択条件２: モータ出力=40; 選択条件３: モータ仕様=IM; 選択条件４: 電圧=SA200
204 | CVSTP | 34 | 180 | モータ | PACMTT90-W40-V200 | 1 | 選択条件１: モータブランド=C; 選択条件２: モータ出力=40; 選択条件３: モータ仕様=INV; 選択条件４: 電圧=SA200
205 | CVSTP | 34 | 181 | モータ | PACMTTW90-W40-V220 | 1 | 選択条件１: モータブランド=C; 選択条件２: モータ出力=40; 選択条件３: モータ仕様=IM; 選択条件４: 電圧=SA220
206 | CVSTP | 34 | 182 | モータ | PACMTTW90-W40-V220 | 1 | 選択条件１: モータブランド=C; 選択条件２: モータ出力=40; 選択条件３: モータ仕様=INV; 選択条件４: 電圧=SA220
207 | CVSTP | 34 | 183 | モータ | PACMTTW90-W40-V220 | 1 | 選択条件１: モータブランド=C; 選択条件２: モータ出力=40; 選択条件３: モータ仕様=IM; 選択条件４: 電圧=SA230
208 | CVSTP | 34 | 184 | モータ | PACMTTW90-W40-V220 | 1 | 選択条件１: モータブランド=C; 選択条件２: モータ出力=40; 選択条件３: モータ仕様=INV; 選択条件４: 電圧=SA230
209 | CVSTP | 34 | 185 | モータ | PACMSV-UT90-W40-V100 | 1 | 選択条件１: モータブランド=C; 選択条件２: モータ出力=40; 選択条件３: モータ仕様=SCM; 選択条件４: 電圧=T100
210 | CVSTP | 34 | 186 | モータ | PACMSV-UT90-W40-V100 | 1 | 選択条件１: モータブランド=C; 選択条件２: モータ出力=40; 選択条件３: モータ仕様=SCM; 選択条件４: 電圧=TA100
211 | CVSTP | 34 | 187 | モータ | PACMSVW-UT90-W40-V110 | 1 | 選択条件１: モータブランド=C; 選択条件２: モータ出力=40; 選択条件３: モータ仕様=SCM; 選択条件４: 電圧=TA110
212 | CVSTP | 34 | 188 | モータ | PACMSVW-UT90-W40-V110 | 1 | 選択条件１: モータブランド=C; 選択条件２: モータ出力=40; 選択条件３: モータ仕様=SCM; 選択条件４: 電圧=TA115
213 | CVSTP | 34 | 189 | モータ | PACMSV-UT90-W40-V200 | 1 | 選択条件１: モータブランド=C; 選択条件２: モータ出力=40; 選択条件３: モータ仕様=SCM; 選択条件４: 電圧=T200
214 | CVSTP | 34 | 190 | モータ | PACMSV-UT90-W40-V200 | 1 | 選択条件１: モータブランド=C; 選択条件２: モータ出力=40; 選択条件３: モータ仕様=SCM; 選択条件４: 電圧=TA200
215 | CVSTP | 34 | 191 | モータ | PACMSVW-UT90-W40-V220 | 1 | 選択条件１: モータブランド=C; 選択条件２: モータ出力=40; 選択条件３: モータ仕様=SCM; 選択条件４: 電圧=TA220
216 | CVSTP | 34 | 192 | モータ | PACMSVW-UT90-W40-V220 | 1 | 選択条件１: モータブランド=C; 選択条件２: モータ出力=40; 選択条件３: モータ仕様=SCM; 選択条件４: 電圧=TA230
217 | CVSTP | 35 | 1 | ギヤヘッド | PACMGX80-△ | 1 | 計算式1: △=ギヤヘッド減速比; 選択条件１: モータブランド=A; 選択条件２: モータ出力=25
218 | CVSTP | 35 | 2 | ギヤヘッド | PACMGX90-△ | 1 | 計算式1: △=ギヤヘッド減速比; 選択条件１: モータブランド=A; 選択条件２: モータ出力=40
219 | CVSTP | 35 | 3 | ギヤヘッド | 4GN△S | 1 | 計算式1: △=ギヤヘッド減速比; 選択条件１: モータブランド=B; 選択条件２: モータ出力=25
220 | CVSTP | 35 | 4 | ギヤヘッド | 5GN△S | 1 | 計算式1: △=ギヤヘッド減速比; 選択条件１: モータブランド=B; 選択条件２: モータ出力=40
221 | CVSTP | 35 | 5 | ギヤヘッド | PACMGXT80-△ | 1 | 計算式1: △=ギヤヘッド減速比; 選択条件１: モータブランド=C; 選択条件２: モータ出力=25
222 | CVSTP | 35 | 6 | ギヤヘッド | PACMGXT90-△ | 1 | 計算式1: △=ギヤヘッド減速比; 選択条件１: モータブランド=C; 選択条件２: モータ出力=40
223 | CVSTP | 36 | 1 | 平歯車 | GEFKBB1.0-60-6-10K-W10-H24-KC90 | 1 | 選択条件１: モータ出力=25
224 | CVSTP | 36 | 2 | 平歯車 | GEFKBB1.0-60-6-12N-W10-H24-KC90 | 1 | 選択条件１: モータ出力=40
225 | CVSTP | 37 | 1 | 回転軸 | SFR12-△-WKC1-C11-K1-E11 | 1 | 計算式1: △=ベルト幅 - 58; 選択条件１: プーリ間機長!=80
226 | CVSTP | 37 | 2 | 回転軸 | SFR12-20-KC0-A20 | 1 | 選択条件１: プーリ間機長=80
227 | CVSTP | 38 | 1 | 回転軸 | SFRWS12-△-M5-N5-SC□ | 1 | 計算式1: △=ベルト幅 + 30; 計算式２: □=(ベルト幅 + 20) / 2
228 | CVSTP | 39 | 1 | カップリング | MCOWK26-12-12 | 1
229 | CVSTP | 40 | 1 | 平行キー | KES4-10 | 3
230 | CVSTP | 41 | 1 | C形止め輪 | STWN12 | 10
231 | CVSTP | 42 | 1 | 六角穴付全ねじボルト | ACB5-40 | 2
232 | CVSTP | 43 | 1 | 金属ワッシャ | WSSB16-8-1 | 8
233 | CVSTP | 44 | 1 | 金属ワッシャ | WSSB16-10-1 | 2
234 | CVSTP | 47 | 1 | 段付平行ピン | MSY5-1508 | 1
235 | CVSTP | 48 | 1 | コンデンサキャップ | M0PC3917 | 1 | 選択条件１: モータブランド=A; 選択条件２: モータ出力=25; 選択条件３: モータ仕様=IM; 選択条件４: 電圧=T100
236 | CVSTP | 48 | 2 | コンデンサキャップ | M0PC3922 | 1 | 選択条件１: モータブランド=A; 選択条件２: モータ出力=25; 選択条件３: モータ仕様=IM; 選択条件４: 電圧=T200
237 | CVSTP | 48 | 3 | コンデンサキャップ | M0PC3926 | 1 | 選択条件１: モータブランド=A; 選択条件２: モータ出力=40; 選択条件３: モータ仕様=IM; 選択条件４: 電圧=T100
238 | CVSTP | 48 | 4 | コンデンサキャップ | M0PC5026 | 1 | 選択条件１: モータブランド=A; 選択条件２: モータ出力=40; 選択条件３: モータ仕様=IM; 選択条件４: 電圧=T200
239 | CVSTP | 48 | 5 | コンデンサキャップ | M0PC3922 | 1 | 選択条件１: モータブランド=C; 選択条件２: モータ出力=25; 選択条件３: モータ仕様=IM; 選択条件４: 電圧=T100
240 | CVSTP | 48 | 6 | コンデンサキャップ | M0PC3922 | 1 | 選択条件１: モータブランド=C; 選択条件２: モータ出力=25; 選択条件３: モータ仕様=IM; 選択条件４: 電圧=TA100
241 | CVSTP | 48 | 7 | コンデンサキャップ | M0PC3922 | 1 | 選択条件１: モータブランド=C; 選択条件２: モータ出力=25; 選択条件３: モータ仕様=IM; 選択条件４: 電圧=TA110
242 | CVSTP | 48 | 8 | コンデンサキャップ | M0PC3922 | 1 | 選択条件１: モータブランド=C; 選択条件２: モータ出力=25; 選択条件３: モータ仕様=IM; 選択条件４: 電圧=TA115
243 | CVSTP | 48 | 9 | コンデンサキャップ | M0PC3917 | 1 | 選択条件１: モータブランド=C; 選択条件２: モータ出力=25; 選択条件３: モータ仕様=IM; 選択条件４: 電圧=T200
244 | CVSTP | 48 | 10 | コンデンサキャップ | M0PC3917 | 1 | 選択条件１: モータブランド=C; 選択条件２: モータ出力=25; 選択条件３: モータ仕様=IM; 選択条件４: 電圧=TA200
245 | CVSTP | 48 | 11 | コンデンサキャップ | M0PC3917 | 1 | 選択条件１: モータブランド=C; 選択条件２: モータ出力=25; 選択条件３: モータ仕様=IM; 選択条件４: 電圧=TA220
246 | CVSTP | 48 | 12 | コンデンサキャップ | M0PC3917 | 1 | 選択条件１: モータブランド=C; 選択条件２: モータ出力=25; 選択条件３: モータ仕様=IM; 選択条件４: 電圧=TA230
247 | CVSTP | 48 | 13 | コンデンサキャップ | CHC4821AUL | 1 | 選択条件１: モータブランド=C; 選択条件２: モータ出力=40; 選択条件３: モータ仕様=IM; 選択条件４: 電圧=T100
248 | CVSTP | 48 | 14 | コンデンサキャップ | CHC4821AUL | 1 | 選択条件１: モータブランド=C; 選択条件２: モータ出力=40; 選択条件３: モータ仕様=IM; 選択条件４: 電圧=TA100
249 | CVSTP | 48 | 15 | コンデンサキャップ | CHC4821AUL | 1 | 選択条件１: モータブランド=C; 選択条件２: モータ出力=40; 選択条件３: モータ仕様=IM; 選択条件４: 電圧=TA110
250 | CVSTP | 48 | 16 | コンデンサキャップ | CHC4821AUL | 1 | 選択条件１: モータブランド=C; 選択条件２: モータ出力=40; 選択条件３: モータ仕様=IM; 選択条件４: 電圧=TA115
251 | CVSTP | 48 | 17 | コンデンサキャップ | M0PC3922 | 1 | 選択条件１: モータブランド=C; 選択条件２: モータ出力=40; 選択条件３: モータ仕様=IM; 選択条件４: 電圧=T200
252 | CVSTP | 48 | 18 | コンデンサキャップ | M0PC3922 | 1 | 選択条件１: モータブランド=C; 選択条件２: モータ出力=40; 選択条件３: モータ仕様=IM; 選択条件４: 電圧=TA200
253 | CVSTP | 48 | 19 | コンデンサキャップ | M0PC3922 | 1 | 選択条件１: モータブランド=C; 選択条件２: モータ出力=40; 選択条件３: モータ仕様=IM; 選択条件４: 電圧=TA220
254 | CVSTP | 48 | 20 | コンデンサキャップ | M0PC3922 | 1 | 選択条件１: モータブランド=C; 選択条件２: モータ出力=40; 選択条件３: モータ仕様=IM; 選択条件４: 電圧=TA230
255 | CVSTP | 51 | 1 | 六角穴付ボルト | SCB4-12 | 8
256 | CVSTP | 52 | 1 | 六角穴付ボルト | SCB5-12 | 14
257 | CVSTP | 53 | 1 | 六角穴付ボルト | SCB5-16 | 4
258 | CVSTP | 54 | 1 | 六角穴付ボルト | SCB6-10 | 6
259 | CVSTP | 55 | 1 | 六角穴付ボルト | SCB6-12 | 12 | 選択条件１: プーリ間機長≦2000
260 | CVSTP | 55 | 2 | 六角穴付ボルト | SCB6-12 | 24 | 選択条件１: プーリ間機長≧2005; 選択条件２: プーリ間機長≦3000
261 | CVSTP | 56 | 1 | 六角穴付ボルト | SCB6-20 | 8
262 | CVSTP | 57 | 1 | 六角穴付ボタンボルト | BCB3-6 | 12
263 | CVSTP | 58 | 1 | 六角穴付ボタンボルト | SBCB4-10 | 1
264 | CVSTP | 59 | 1 | 六角穴付ボタンボルト | BCB5-12 | 2
265 | CVSTP | 60 | 1 | 六角ナット | LBNR5 | 2
266 | CVSTP | 61 | 1 | 六角ナット | LBNR6 | 14 | 選択条件１: プーリ間機長≦2000
267 | CVSTP | 61 | 2 | 六角ナット | LBNR6 | 22 | 選択条件１: プーリ間機長≧2005; 選択条件２: プーリ間機長≦3000
268 | CVSTP | 62 | 1 | 平座金 | PWF5 | 2
269 | CVSTP | 63 | 1 | バネ座金 | SLW4 | 8
270 | CVSTP | 64 | 1 | 六角穴付ボルト | SCB5-45 | 4 | 選択条件１: モータブランド=A; 選択条件２: モータ出力=25
271 | CVSTP | 64 | 2 | 六角穴付ボルト | SCB6-55 | 4 | 選択条件１: モータブランド=A; 選択条件２: モータ出力=40
272 | CVSTP | 64 | 3 | 六角穴付ボルト | SCB5-50 | 4 | 選択条件１: モータブランド=B; 選択条件２: モータ出力=25; 選択条件３: ギヤヘッド減速比≦18
273 | CVSTP | 64 | 4 | 六角穴付ボルト | M5×60(SUS) | 4 | 選択条件１: モータブランド=B; 選択条件２: モータ出力=25; 選択条件３: ギヤヘッド減速比≧25
274 | CVSTP | 64 | 5 | 六角穴付ボルト | SCB6-60 | 4 | 選択条件１: モータブランド=B; 選択条件２: モータ出力=40; 選択条件３: ギヤヘッド減速比≦18
275 | CVSTP | 64 | 6 | 六角穴付ボルト | M6×75(SUS) | 4 | 選択条件１: モータブランド=B; 選択条件２: モータ出力=40; 選択条件３: ギヤヘッド減速比≧25
276 | CVSTP | 64 | 7 | 六角穴付ボルト | M5×60(SUS) | 4 | 選択条件１: モータブランド=C; 選択条件２: モータ出力=25; 選択条件３: ギヤヘッド減速比≦75
277 | CVSTP | 64 | 8 | 六角穴付ボルト | M5×65(SUS) | 4 | 選択条件１: モータブランド=C; 選択条件２: モータ出力=25; 選択条件３: ギヤヘッド減速比≧90
278 | CVSTP | 64 | 9 | 六角穴付ボルト | M6×75(SUS) | 4 | 選択条件１: モータブランド=C; 選択条件２: モータ出力=40; 選択条件３: ギヤヘッド減速比≦75
279 | CVSTP | 64 | 10 | 六角穴付ボルト | M6×80(SUS) | 4 | 選択条件１: モータブランド=C; 選択条件２: モータ出力=40; 選択条件３: ギヤヘッド減速比≧90
280 | CVSTP | 65 | 1 | 平座金 | PWF5 | 4 | 選択条件１: モータ出力=25
281 | CVSTP | 65 | 2 | 平座金 | PWF6 | 4 | 選択条件１: モータ出力=40
282 | CVSTP | 66 | 1 | バネ座金 | SLW5 | 4 | 選択条件１: モータ出力=25
283 | CVSTP | 66 | 2 | バネ座金 | SLW6 | 4 | 選択条件１: モータ出力=40
284 | CVSTP | 101 | 1 | コンベヤスタンド Ｉ 型（アジャストボルトタイプ） | CSTSA-X△-L□ | 1 | 計算式1: △=ベルト幅 + 31; 計算式２: □=スタンド高さ - 169; 選択条件１: 追加工：スタンド=NA1
285 | CVSTP | 101 | 2 | コンベヤスタンド Ｉ 型（アジャストボルトタイプ） | CSTSA-X△-L□ | 2 | 計算式1: △=ベルト幅 + 31; 計算式２: □=スタンド高さ - 169; 選択条件１: 追加工：スタンド=NA2
286 | CVSTP | 101 | 3 | コンベヤスタンド Ｉ 型（アジャストボルトタイプ） | CSTSA-X△-L□ | 3 | 計算式1: △=ベルト幅 + 31; 計算式２: □=スタンド高さ - 169; 選択条件１: 追加工：スタンド=NA3
287 | CVSTP | 101 | 4 | コンベヤスタンド Ｉ 型（アジャストボルトタイプ） | CSTSA-X△-L□ | 4 | 計算式1: △=ベルト幅 + 31; 計算式２: □=スタンド高さ - 169; 選択条件１: 追加工：スタンド=NA4
288 | CVSTP | 101 | 9 | コンベヤスタンド H型（アジャストボルトタイプ） | CSTWA-Y△-L□ | 1 | 計算式1: △=ベルト幅 + 31; 計算式２: □=スタンド高さ - 169; 選択条件１: 追加工：スタンド=WA1
289 | CVSTP | 101 | 10 | コンベヤスタンド H型（アジャストボルトタイプ） | CSTWA-Y△-L□ | 2 | 計算式1: △=ベルト幅 + 31; 計算式２: □=スタンド高さ - 169; 選択条件１: 追加工：スタンド=WA2
290 | CVSTP | 101 | 11 | コンベヤスタンド H型（アジャストボルトタイプ） | CSTWA-Y△-L□ | 3 | 計算式1: △=ベルト幅 + 31; 計算式２: □=スタンド高さ - 169; 選択条件１: 追加工：スタンド=WA3
291 | CVSTP | 101 | 12 | コンベヤスタンド H型（アジャストボルトタイプ） | CSTWA-Y△-L□ | 4 | 計算式1: △=ベルト幅 + 31; 計算式２: □=スタンド高さ - 169; 選択条件１: 追加工：スタンド=WA4
292 | CVSTP | 102 | 1 | アルミフレーム | HFS6-3060-△ | 1 | 計算式1: △=スタンド間フレーム長さ; 選択条件１: 追加工：スタンド=NA2
293 | CVSTP | 102 | 3 | アルミフレーム | HFS6-3060-△ | 1 | 計算式1: △=スタンド間フレーム長さ; 選択条件１: 追加工：スタンド=WA2
294 | CVSTP | 102 | 5 | アルミフレーム | HFS6-3060-△ | 2 | 計算式1: △=スタンド間フレーム長さ; 選択条件１: 追加工：スタンド=NA3
295 | CVSTP | 102 | 7 | アルミフレーム | HFS6-3060-△ | 2 | 計算式1: △=スタンド間フレーム長さ; 選択条件１: 追加工：スタンド=WA3
296 | CVSTP | 102 | 9 | アルミフレーム | HFS6-3060-△ | 3 | 計算式1: △=スタンド間フレーム長さ; 選択条件１: 追加工：スタンド=NA4
297 | CVSTP | 102 | 11 | アルミフレーム | HFS6-3060-△ | 3 | 計算式1: △=スタンド間フレーム長さ; 選択条件１: 追加工：スタンド=WA4
298 | CVSTP | 103 | 1 | 薄型ブラケット | HBLSD6 | 4 | 選択条件１: 追加工：スタンド=NA2
299 | CVSTP | 103 | 3 | 薄型ブラケット | HBLSD6 | 8 | 選択条件１: 追加工：スタンド=NA3
300 | CVSTP | 103 | 5 | 薄型ブラケット | HBLSD6 | 12 | 選択条件１: 追加工：スタンド=NA4
301 | CVSTP | 103 | 7 | 薄型ブラケット | HBLSS6 | 4 | 選択条件１: 追加工：スタンド=WA2
302 | CVSTP | 103 | 9 | 薄型ブラケット | HBLSS6 | 8 | 選択条件１: 追加工：スタンド=WA3
303 | CVSTP | 103 | 11 | 薄型ブラケット | HBLSS6 | 12 | 選択条件１: 追加工：スタンド=WA4
304 | CVSTP | 104 | 1 | 六角穴付きボルト | CBM6-12 | 16 | 選択条件１: 追加工：スタンド=NA2
305 | CVSTP | 104 | 3 | 六角穴付きボルト | CBM6-12 | 32 | 選択条件１: 追加工：スタンド=NA3
306 | CVSTP | 104 | 5 | 六角穴付きボルト | CBM6-12 | 48 | 選択条件１: 追加工：スタンド=NA4
307 | CVSTP | 104 | 7 | 六角穴付きボルト | CBM6-12 | 8 | 選択条件１: 追加工：スタンド=WA2
308 | CVSTP | 104 | 9 | 六角穴付きボルト | CBM6-12 | 16 | 選択条件１: 追加工：スタンド=WA3
309 | CVSTP | 104 | 11 | 六角穴付きボルト | CBM6-12 | 24 | 選択条件１: 追加工：スタンド=WA4
310 | CVSTP | 105 | 1 | 先入れナット | HNTT6-6 | 16 | 選択条件１: 追加工：スタンド=NA2
311 | CVSTP | 105 | 3 | 先入れナット | HNTT6-6 | 32 | 選択条件１: 追加工：スタンド=NA3
312 | CVSTP | 105 | 5 | 先入れナット | HNTT6-6 | 48 | 選択条件１: 追加工：スタンド=NA4
313 | CVSTP | 105 | 7 | 先入れナット | HNTT6-6 | 8 | 選択条件１: 追加工：スタンド=WA2
314 | CVSTP | 105 | 9 | 先入れナット | HNTT6-6 | 16 | 選択条件１: 追加工：スタンド=WA3
315 | CVSTP | 105 | 11 | 先入れナット | HNTT6-6 | 24 | 選択条件１: 追加工：スタンド=WA4
316 | CVSTP | - | 1 | インバータ | SV004-IG5A-2 | 1 | 選択条件１: モータ仕様=INV
317 | CVSTP | - | 1 | スピードコントローラ用ブラケット | P1-JTEA-12049072 | 1 | 選択条件１: 追加工：スピードコントローラ用ブラケット付属=SCB; 選択条件２: モータブランド=A; 選択条件３: モータ仕様=SCM; 選択条件４: 電圧=T100
318 | CVSTP | - | 2 | スピードコントローラ用ブラケット | P1-JTEA-12049072 | 1 | 選択条件１: 追加工：スピードコントローラ用ブラケット付属=SCB; 選択条件２: モータブランド=A; 選択条件３: モータ仕様=SCM; 選択条件４: 電圧=T200
319 | CVSTP | - | 3 | スピードコントローラ用ブラケット | P1-JTEA-12049072 | 1 | 選択条件１: 追加工：スピードコントローラ用ブラケット付属=SCB; 選択条件２: モータブランド=B; 選択条件３: モータ仕様=SCM
320 | CVSTP | - | 4 | スピードコントローラ用ブラケット | P1-JTEA-12049072 | 1 | 選択条件１: 追加工：スピードコントローラ用ブラケット付属=SCB; 選択条件２: モータブランド=C; 選択条件３: モータ仕様=SCM
321 | CVSTP | - | 5 | スピードコントローラ用ブラケット | 特注製作品 | 1 | 選択条件１: 追加工：スピードコントローラ用ブラケット付属=SCB; 選択条件２: モータブランド=A; 選択条件３: モータ仕様=SCM; 選択条件４: 電圧=TA100
322 | CVSTP | - | 6 | スピードコントローラ用ブラケット | 特注製作品 | 1 | 選択条件１: 追加工：スピードコントローラ用ブラケット付属=SCB; 選択条件２: モータブランド=A; 選択条件３: モータ仕様=SCM; 選択条件４: 電圧=TA110
323 | CVSTP | - | 7 | スピードコントローラ用ブラケット | 特注製作品 | 1 | 選択条件１: 追加工：スピードコントローラ用ブラケット付属=SCB; 選択条件２: モータブランド=A; 選択条件３: モータ仕様=SCM; 選択条件４: 電圧=TA115
324 | CVSTP | - | 8 | スピードコントローラ用ブラケット | 特注製作品 | 1 | 選択条件１: 追加工：スピードコントローラ用ブラケット付属=SCB; 選択条件２: モータブランド=A; 選択条件３: モータ仕様=SCM; 選択条件４: 電圧=TA200
325 | CVSTP | - | 9 | スピードコントローラ用ブラケット | 特注製作品 | 1 | 選択条件１: 追加工：スピードコントローラ用ブラケット付属=SCB; 選択条件２: モータブランド=A; 選択条件３: モータ仕様=SCM; 選択条件４: 電圧=TA220
326 | CVSTP | - | 10 | スピードコントローラ用ブラケット | 特注製作品 | 1 | 選択条件１: 追加工：スピードコントローラ用ブラケット付属=SCB; 選択条件２: モータブランド=A; 選択条件３: モータ仕様=SCM; 選択条件４: 電圧=TA230